## Full 1
IOJ012 |  |  | m² | Segellat de penetracions: revestiment ignífug.
Revestiment ignífug amb pasta aquosa, Conlit Flaba "ROCKWOOL", d'alta elasticitat i lleugerament intumescent, de color blanc, aplicada en capa de 1 mm, per a segellat de penetracions per a cables i canalitzacions de cables.
Descompost | Ud | Descomposició |  |  | Rend. | Preu unitari | Preu partida
mt16lrw101f | kg | Pasta aquosa, Conlit Flaba "ROCKWOOL", d'alta elasticitat i lleugerament intumescent, de color blanc, per a revestiments ignífugs sobre suports de llana de roca (panells, conquilles) o cables en sistemes de segellat de penetracions. |  |  | 1.8 | 27.9 | 50.22
mo032 | h | Oficial 1ª aplicador de productes impermeabilitzants. |  |  | 0.188 | 23.3 | 4.38
mo070 | h | Ajudant aplicador de productes impermeabilitzants. |  |  | 0.188 | 20.68 | 3.89
| % | Mitjans auxiliars |  |  | 2 | 58.49 | 1.17
| % | Costos indirectes |  |  | 3 | 59.66 | 1.79
Cost de manteniment decennal: 6,76€ en els primers 10 anys. | [5 empty] | Total: | 61.45