## Full 1
NAD010 | m² |  | Aïllament tèrmic sota forjat, amb llanes minerals.
Aïllament tèrmic sota forjat, format per panell rígid de llana de roca volcànica Rockfeu -E- 520 "ROCKWOOL", segons UNE-EN 13162, no revestit, de 40 mm d'espessor, resistència tèrmica 1 m²K/W, conductivitat tèrmica 0,039 W/(mK), col·locat a topall i fixat amb adhesiu cimentós.
Codi |  | Unitat |  | Descripció |  | Rendiment |  | Preu unitari | Import
1 |  |  |  | Materials
mt16lrw030lbv |  | m² |  | Panell rígid de llana de roca volcànica Rockfeu -E- 520 "ROCKWOOL", segons UNE-EN 13162, no revestit, de 40 mm d'espessor, resistència tèrmica 1 m²K/W, conductivitat tèrmica 0,039 W/(mK), densitat 120 kg/m³, calor específic 840 J/kgK i factor de resistència a la difusió del vapor d'aigua 1,3. |  | 1.05 |  | 11.92 | 12.52
mt16aaa040c |  | kg |  | Adhesiu cimentós per a fixació de panells aïllants. |  | 2.5 |  | 0.45 | 1.13
[6 empty] | Subtotal materials: |  |  | 13.65
2 |  |  |  | Mà d'obra
mo054 |  | h |  | Oficial 1ª muntador d'aïllaments. |  | 0.13 |  | 24.57 | 3.19
mo101 |  | h |  | Ajudant muntador d'aïllaments. |  | 0.13 |  | 21.14 | 2.75
[6 empty] | Subtotal mà d'obra: |  |  | 5.94
3 |  |  |  | Costos directes complementaris
|  | % |  | Costos directes complementaris |  | 2 |  | 19.59 | 0.39
Cost de manteniment decennal: 0,40€ en els primers 10 anys. | [5 empty] | Costos directes (1+2+3): |  |  | 19.98
Referència norma UNE i Títol de la norma transposició de norma harmonitzada |  |  |  |  | Aplicabilitat(a) |  | Obligatorietat(b) |  | Sistema(c)
UNE-EN 13162:2013/A1:2015 |  |  |  |  | 1072015 |  | 1072016 |  | 1/3/4
Productos aislantes térmicos para aplicaciones en la edificación. Productos manufacturados de lana mineral (MW). Especificación.
(a) Data d'aplicabilitat de la norma harmonitzada i inici del període de coexistència
(b) Data final del període de coexistència / entrada en vigor marcat CE
(c) Sistema d'avaluació i verificació de la constància de les prestacions