## Full 1
NAE020 |  |  | m² | Aïllament per insuflació, des de l'interior, en cambres d'aire de tancament de doble fulla de fàbrica.
Aïllament en tancaments de doble fulla de fàbrica, emplenant l'interior de la cambra d'aire de 170 mm de gruix mitjà, mitjançant insuflació, des de l'interior, de nòduls de llana de roca, Rockwool 001 "ROCKWOOL", amb densitat 70 kg/m³ i conductivitat tèrmica 0,042 W/(mK).
Descompost | Ud | Descomposició |  |  |  | Rend. | Preu unitari |  | Preu partida
mt16lrw011l | kg | Nòduls de llana de roca, Rockwool 001 "ROCKWOOL", densitat 70 kg/m³, calor específic 840 J/kgK i factor de resistència a la difusió del vapor d'aigua 1,3. |  |  |  | 11.9 | 2.63 |  | 31.3
mt09moe080a | kg | Morter de ciment, color gris, compost de ciment, àrids seleccionats i additius, tipus GP CSIII W2 segons UNE-EN 998-1. |  |  |  | 0.6 | 0.21 |  | 0.13
mq08mpa010 | h | Maquinària per insuflació d'aïllament en cambres d'aire. |  |  |  | 0.115 | 13 |  | 1.5
mo030 | h | Oficial 1ª aplicador de productes aïllants. |  |  |  | 0.402 | 23.3 |  | 9.37
mo068 | h | Ajudant aplicador de productes aïllants. |  |  |  | 0.402 | 20.68 |  | 8.31
| % | Mitjans auxiliars |  |  |  | 2 | 50.61 |  | 1.01
| % | Costos indirectes |  |  |  | 3 | 51.62 |  | 1.55
[7 empty] | Total: |  | 53.17
Referència norma UNE i Títol de la norma transposició de norma armonitzada |  |  |  |  | Aplicabilitat (1) |  |  | Obligatorietat (2) |  | Sistema (3)
UNE-EN 13162:2013 |  |  |  |  | 192013 |  |  | 192013 |  | 1/3/4
Productos aislantes térmicos para aplicaciones en la edificación. Productos manufacturados de lana mineral (MW). Especificación.
UNE-EN 998-1:2010 |  |  |  |  | 162011 |  |  | 162012 |  | 4
Especificaciones de los morteros para albañilería. Parte 1: Morteros para revoco y enlucido.
(1) Data d'aplicabilitat de la norma armonitzada i inici del període de coexistència
(2) Data final del període de coexistència / entrada en vigor marcat CE
(3) Sistema d'avaluació i verificació de la constància de les prestacions