## Full 1
NAP020 | m² | Aïllament intermedi en entramats autoportants de plaques.
Aïllament intermedi en entramats autoportants de plaques constituït per: napa de polièster, tipus NPP, espessor 40 mm col·locat entre muntants.
Descompost |  |  | Ud | Descomposició | Rend. | Preu unitari | Preu partida
mt16npg020a |  |  | m² | Napa de polièster, tipus NPP, espessor 40 mm. | 1 | 5.6 | 5.6
mo054 |  |  | h | Oficial 1ª muntador d'aïllaments. | 0.064 | 24.08 | 1.54
mo101 |  |  | h | Ajudant muntador d'aïllaments. | 0.064 | 20.68 | 1.32
|  |  | % | Mitjans auxiliars | 2 | 8.46 | 0.17
|  |  | % | Costos indirectes | 3 | 8.63 | 0.26
Cost de manteniment decennal: 0,18€ en els primers 10 anys. | [5 empty] | Total: | 8.89