## Full 1
NAP020 | m² |  | Aïllament intermedi en entramats autoportants de plaques.
Aïllament intermedi en entramats autoportants de plaques constituït per: làmina sintètica amb base polimèrica d'alta densitat, 2 mm de gruix col·locada entre plaques.
Descompost |  | Ud |  | Descomposició | Rend. | Preu unitari | Preu partida
mt16npg030a |  | m² |  | Làmina sintètica amb base polimèrica d'alta densitat, 2 mm de gruix. | 1.05 | 4.82 | 5.06
mt16npg031 |  | kg |  | Goma d'enganxar, segons UNE 104236. | 0.3 | 7.76 | 2.33
mo054 |  | h |  | Oficial 1ª muntador d'aïllaments. | 0.193 | 24.08 | 4.65
mo101 |  | h |  | Ajudant muntador d'aïllaments. | 0.193 | 20.68 | 3.99
|  | % |  | Mitjans auxiliars | 2 | 16.03 | 0.32
|  | % |  | Costos indirectes | 3 | 16.35 | 0.49
Cost de manteniment decennal: 0,34€ en els primers 10 anys. | [5 empty] | Total: | 16.84