## Full 1
NAP100 |  |  | m² | Aïllament acústic en divisòries, a través del plènum.
Barrera acústica per a divisòria, instal·lada a través del plènum, entre el forjat i la divisòria, formada per panell acústic autoportant de llana mineral, model Acoustimass "ROCKFON", compost per mòduls de 1200x1000x80 mm, fixat mecànicament sobre una estructura suport (no inclosa en aquest preu).
Descompost | Ud | Descomposició |  |  | Rend. | Preu unitari | Preu partida
mt12par120f | m² | Panell acústic autoportant de llana mineral, model Acoustimass "ROCKFON", compost per mòduls de 1200x1000x80 mm, revestit per les dues cares amb un complex kraft-alumini, Euroclasse A2-s1, d0 de reacció al foc, com barrera acústica en plènums, entre el forjat i la divisòria. |  |  | 1.05 | 47.01 | 49.36
mt42con020 | m | Cinta autoadhesiva d'alumini de 50 microns d'espessor i 65 mm d'ample a base de resines acríliques, pel segellat i fixació de l'aïllament. |  |  | 1.5 | 0.19 | 0.29
mo054 | h | Oficial 1ª muntador d'aïllaments. |  |  | 0.642 | 24.08 | 15.46
mo101 | h | Ajudant muntador d'aïllaments. |  |  | 0.642 | 20.68 | 13.28
| % | Mitjans auxiliars |  |  | 2 | 78.39 | 1.57
| % | Costos indirectes |  |  | 3 | 79.96 | 2.4
Cost de manteniment decennal: 4,12€ en els primers 10 anys. | [5 empty] | Total: | 82.36