## Full 1
NAT010 | m² |  |  | Aïllament sobre falsos sostres amb llanes minerals.
Aïllament acústic sobre fals sostre format per panell semirígid de llana de roca volcànica Rockcalm -E- 211 "ROCKWOOL", segons UNE-EN 13162, no revestit, de 60 mm d'espessor.
Descompost |  | Ud | Descomposició |  |  | Rend. | Preu unitari |  | Preu partida
mt16lrw030dda |  | m² | Panell semirígid de llana de roca volcànica Rockcalm -E- 211 "ROCKWOOL", segons UNE-EN 13162, no revestit, de 60 mm d'espessor, resistència tèrmica 1,7 m²K/W, conductivitat tèrmica 0,035 W/(mK), densitat 40 kg/m³, calor específic 840 J/kgK i factor de resistència a la difusió del vapor d'aigua 1,3. |  |  | 1.05 | 7.18 |  | 7.54
mo054 |  | h | Oficial 1ª muntador d'aïllaments. |  |  | 0.09 | 24.08 |  | 2.17
mo101 |  | h | Ajudant muntador d'aïllaments. |  |  | 0.09 | 20.68 |  | 1.86
|  | % | Mitjans auxiliars |  |  | 2 | 11.57 |  | 0.23
|  | % | Costos indirectes |  |  | 3 | 11.8 |  | 0.35
Cost de manteniment decennal: 0,24€ en els primers 10 anys. | [6 empty] | Total: |  | 12.15
Referència norma UNE i Títol de la norma transposició de norma armonitzada |  |  |  |  | Aplicabilitat (1) |  |  | Obligatorietat (2) |  | Sistema (3)
UNE-EN 13162:2013 |  |  |  |  | 192013 |  |  | 192013 |  | 1/3/4
Productos aislantes térmicos para aplicaciones en la edificación. Productos manufacturados de lana mineral (MW). Especificación.
(1) Data d'aplicabilitat de la norma armonitzada i inici del període de coexistència
(2) Data final del període de coexistència / entrada en vigor marcat CE
(3) Sistema d'avaluació i verificació de la constància de les prestacions