## Full 1
NAT010 | m² |  |  | Aïllament sobre falsos sostres amb llanes minerals.
Aïllament acústic sobre fals sostre format per panell rígid de llana de roca volcànica Alpharock -E- 225 "ROCKWOOL", segons UNE-EN 13162, no revestit, de 40 mm d'espessor.
Descompost |  | Ud | Descomposició |  |  | Rend. | Preu unitari |  | Preu partida
mt16lrw030hba |  | m² | Panell rígid de llana de roca volcànica Alpharock -E- 225 "ROCKWOOL", segons UNE-EN 13162, no revestit, de 40 mm d'espessor, resistència tèrmica 1,15 m²K/W, conductivitat tèrmica 0,034 W/(mK), densitat 70 kg/m³, calor específic 840 J/kgK i factor de resistència a la difusió del vapor d'aigua 1,3. |  |  | 1.05 | 6.22 |  | 6.53
mo054 |  | h | Oficial 1ª muntador d'aïllaments. |  |  | 0.09 | 24.08 |  | 2.17
mo101 |  | h | Ajudant muntador d'aïllaments. |  |  | 0.09 | 20.68 |  | 1.86
|  | % | Mitjans auxiliars |  |  | 2 | 10.56 |  | 0.21
|  | % | Costos indirectes |  |  | 3 | 10.77 |  | 0.32
Cost de manteniment decennal: 0,22€ en els primers 10 anys. | [6 empty] | Total: |  | 11.09
Referència norma UNE i Títol de la norma transposició de norma armonitzada |  |  |  |  | Aplicabilitat (1) |  |  | Obligatorietat (2) |  | Sistema (3)
UNE-EN 13162:2013 |  |  |  |  | 192013 |  |  | 192013 |  | 1/3/4
Productos aislantes térmicos para aplicaciones en la edificación. Productos manufacturados de lana mineral (MW). Especificación.
(1) Data d'aplicabilitat de la norma armonitzada i inici del període de coexistència
(2) Data final del període de coexistència / entrada en vigor marcat CE
(3) Sistema d'avaluació i verificació de la constància de les prestacions