## Full 1
FBA005 | m² |  | Envà de plaques d'argila.
Envà senzill de plaques d'argila (20+50+20)/400 (50) (2 estàndard), de 70 mm de gruix total, format per una estructura simple de perfils de xapa d'acer galvanitzat de 50 mm d'amplada, a base de muntants (elements verticals) separats 400 mm entre si, amb disposició normal "N" i canals (elements horitzontals), a la què es cargolen dues plaques en total (una placa tipus estàndard en cada cara, de 20 mm d'espessor cada placa). Inclús banda acústica; fixacions per a l'ancoratge de canals i muntants metàl·lics; cargols per a la fixació de les plaques; malla de fibres de jute i morter natural d'argila sense additius, per a regularització de superfícies. El preu inclou la resolució de trobades i punts singulars, però no inclou l'aïllament a col·locar entre els muntants.
Codi |  | Unitat |  | Descripció |  | Rendiment |  | Preu unitari | Import
1 |  |  |  | Materials
mt12psg041b |  | m |  | Banda autoadhesiva desolidaritzant d'escuma de poliuretà de cel·les tancades, de 3,2 mm d'espessor i 50 mm d'amplada, resistència tèrmica 0,10 m²K/W, conductivitat tèrmica 0,032 W/(mK). |  | 0.8 |  | 0.24 | 0.19
mt12psg070i |  | m |  | Canal de perfil d'acer galvanitzat de 50 mm d'amplada, segons UNE-EN 14195. |  | 0.8 |  | 2.71 | 2.17
mt12psg060i |  | m |  | Muntant de perfil d'acer galvanitzat de 50 mm d'amplada, segons UNE-EN 14195. |  | 3 |  | 3.22 | 9.66
mt12psg220 |  | U |  | Fixació composta per tac i cargol 5x27. |  | 2 |  | 0.06 | 0.12
mt12ply010a |  | m² |  | Placa d'argila amb fibres vegetals, de 20 mm d'espessor, 600 mm d'amplada i 1200 mm de longitud, reforçada amb malla de jute per totes dues cares, Euroclasse A2-s1, d0 de reacció al foc, segons UNE-EN 13501-1, amb accessoris de fixació. |  | 2.04 |  | 26.77 | 54.61
mt12psg081d |  | U |  | Cargol autoperforant 3,5x35 mm. |  | 36 |  | 0.01 | 0.36
mt28mca005a |  | m² |  | Malla de fibres de jute aprestada amb midó de blat de moro, de 135 g/m² de massa superficial. |  | 0.26 |  | 2.57 | 0.67
mt28mca015a |  | kg |  | Morter natural d'argila sense additius, compost per àrids seleccionats amb granulometria de fins a 3 mm de diàmetre, densitat 1800 kg/m³, resistència a compressió 1,9 N/mm², subministrat en sacs, per a regularització de superfícies. |  | 8.4 |  | 0.19 | 1.6
[6 empty] | Subtotal materials: |  |  | 69.38
2 |  |  |  | Mà d'obra
mo053 |  | h |  | Oficial 1ª muntador de prefabricats interiors. |  | 0.355 |  | 29.34 | 10.42
mo100 |  | h |  | Ajudant muntador de prefabricats interiors. |  | 0.355 |  | 25.28 | 8.97
[6 empty] | Subtotal mà d'obra: |  |  | 19.39
3 |  |  |  | Costos directes complementaris
|  | % |  | Costos directes complementaris |  | 2 |  | 88.77 | 1.78
Cost de manteniment decennal: 10,72€ en els primers 10 anys. | [5 empty] | Costos directes (1+2+3): |  |  | 90.55
Referència i títol de la norma |  |  |  |  | Aplicabilitat(a) |  | Obligatorietat(b) |  | Sistema(c)
EN 14195:2005 |  |  |  |  | 112006 |  | 112007 |  | 3/4
Perfilería metálica para particiones, muros y techos en placas de yeso laminado. Definiciones requisitos y métodos de ensayo
EN 14195:2005/AC:2006 |  |  |  |  | 112007 |  | 112007
(a) Data d'aplicabilitat de la norma harmonitzada
(b) Data en què finalitza el període de coexistència
(c) Sistema d'avaluació i verificació de la constància de les prestacions