## Full 1
FLA020 | m² |  | Façana de doble full, de xapa perfilada d'acer amb aïllament intermedi.
Façana de doble full, formada per full interior de safata llisa d'acer galvanitzat, amb cavalcament simètric, de 82 mm d'altura i 0,6 mm de gruix, col·locada en posició horitzontal i fixada mecànicament a una estructura portant o auxiliar, aïllament de panell semirígid de llana de roca Rockbardage Solape Simétrico "ROCKWOOL", no revestit, de 110 mm d'espessor, resistència tèrmica 3,2 m²K/W, conductivitat tèrmica 0,034 W/(mK), densitat 50 kg/m³, calor específic 840 J/kgK i factor de resistència a la difusió del vapor d'aigua 1, simplement recolzat sobre la safata metàl·lica, eliminant el pont tèrmic produït a la unió de les safates i full exterior de xapa perfilada d'acer galvanitzat, de 0,6 mm d'espessor, entre 40 i 50 mm d'altura de perfil, entre 250 i 270 mm d'intereix, col·locada en posició vertical amb un cavalcament de la xapa superior de 70 mm i un cavalcament lateral d'un trapezi i fixada mecànicament a les safates. Inclús accessoris de fixació de les xapes. El preu no inclou l'estructura suport ni la resolució de punts singulars.
Codi |  | Unitat |  | Descripció | Rendiment |  |  | Preu unitari | Import
1 |  |  |  | Materials
mt13ccg110a |  | m² |  | Safata llisa d'acer galvanitzat, amb cavalcament simètric, de 82 mm d'altura, 0,6 mm de gruix i inèrcia entre 75 i 85 cm4, segons UNE-EN 14782; per a tancament de façana tipus sandvitx "in situ" de safata metàl·lica. | 1.05 |  |  | 10.86 | 11.4
mt13ccg130b |  | U |  | Cargol autoroscant de 5,5x50 mm d'acer inoxidable, amb volandera de EPDM de 16 mm de diàmetre. | 7.49 |  |  | 0.45 | 3.37
mt13ccg130a |  | U |  | Cargol autoroscant de 4,8x22 mm d'acer inoxidable, amb volandera de EPDM de 16 mm de diàmetre. | 1.22 |  |  | 0.3 | 0.37
mt16lrw150ce |  | m² |  | Panell semirígid de llana de roca Rockbardage Solape Simétrico "ROCKWOOL", segons UNE-EN 13162, no revestit, de 110 mm d'espessor, resistència tèrmica 3,2 m²K/W, conductivitat tèrmica 0,034 W/(mK), Euroclasse A1 de reacció al foc segons UNE-EN 13501-1, densitat 50 kg/m³, calor específic 840 J/kgK i factor de resistència a la difusió del vapor d'aigua 1. | 1.05 |  |  | 43.82 | 46.01
mt13ccg100b |  | m² |  | Xapa perfilada d'acer galvanitzat, de 0,6 mm d'espessor, entre 40 i 50 mm d'altura de perfil, entre 250 i 270 mm d'intereix i inèrcia entre 13 i 21 cm4, segons UNE-EN 14782. | 1.05 |  |  | 5.75 | 6.04
[5 empty] | Subtotal materials: |  |  |  | 67.19
2 |  |  |  | Equip i maquinària
mq08sol020 |  | h |  | Equip i elements auxiliars per soldadura elèctrica. | 0.1 |  |  | 3.42 | 0.34
[5 empty] | Subtotal equip i maquinària: |  |  |  | 0.34
3 |  |  |  | Mà d'obra
mo051 |  | h |  | Oficial 1ª muntador de tancaments industrials. | 0.447 |  |  | 29.34 | 13.11
mo098 |  | h |  | Ajudant muntador de tancaments industrials. | 0.447 |  |  | 25.28 | 11.3
[5 empty] | Subtotal mà d'obra: |  |  |  | 24.41
4 |  |  |  | Costos directes complementaris
|  | % |  | Costos directes complementaris | 2 |  |  | 91.94 | 1.84
Cost de manteniment decennal: 5,06€ en els primers 10 anys. |  |  |  |  | Costos directes (1+2+3+4): |  |  |  | 93.78
Referència i títol de la norma | [5 empty] | Aplicabilitat(a) | Obligatorietat(b) |  | Sistema(c)
EN 13162:2012+A1:2015 | [5 empty] | 1072020 | 1072020 |  | 1/3/4
Productos aislantes térmicos para aplicaciones en la edificación. Productos manufacturados de lana mineral (MW). Especificación.
(a) Data d'aplicabilitat de la norma harmonitzada
(b) Data en què finalitza el període de coexistència
(c) Sistema d'avaluació i verificació de la constància de les prestacions